## Table 1
Pin Nam e | AF0 | AF1 | AF2 | AF3 | AF4 | AF5 | AF6 | AF7 | AF8 | AF9 | AF10 | AF11 | AF1 2 | AF13 | AF1 4 | AF15
PA0 | AF1: TIMER1 _CH0/TI MER1_ ETI; AF2: TIMER 4_CH0; AF3: TIME R7_E TI; AF7: USAR T1_CT S; AF8: UART 3_TX |  |  |  | EVENT OUT
PA1 | AF1: TIMER1 _CH1; AF2: TIMER 4_CH1; AF7: USAR T1_RT S; AF8: UART 3_RX |  |  |  | EVENT OUT
PA2 | AF1: TIMER1 _CH2; AF2: TIMER 4_CH2; AF3: TIME R8_C H0; AF5: I2S_ CKIN; AF7: USAR T1_TX |  |  |  | EVENT OUT
PA3 | AF1: TIMER1 _CH3; AF2: TIMER 4_CH3; AF3: TIME R8_C H1; AF5: I2S1 _MC K; AF7: USAR T1_R X; AF10: USBH S_UL PI_D0 |  |  |  | EVENT OUT
PA4 | AF5: SPI0 _NS S; AF6: SPI2_N SS/I2S2 _WS; AF7: USAR T1_C K | USB HS_S OF | DCI_H SYNC |  | EVENT OUT
PA5 | AF1: TIMER1 _CH0/TI MER1_ ETI; AF3: TIME R7_C H0_O N; AF5: SPI0 _SC K; AF10: USBH S_UL PI_CK |  |  |  | EVENT OUT
PA6 | AF1: TIMER0 _BRKIN; AF2: TIMER 2_CH0; AF3: TIME R7_B RKIN; AF5: SPI0 _MIS O; AF6: I2S1_M CK; AF9: TIME R12_ CH0 | SDIO _CM D | DCI_P IXCLK |  | EVENT OUT
PA7 | AF1: TIMER0 _CH0_ ON; AF2: TIMER 2_CH1; AF3: TIME R7_C H0_O N; AF5: SPI0 _MO SI; AF9: TIME R13_ CH0 |  |  |  | EVENT OUT
PA8 | AF0: CK_O UT0; AF1: TIMER0 _CH0; AF4: I2C2_ SCL; AF7: USAR T0_C K; AF9: CTC_ SYNC; AF10: USBF S_SO F | SDIO _D1 |  |  | EVENT OUT
PA9 | AF1: TIMER0 _CH1; AF4: I2C2_ SMBA; AF5: SPI1 _SC K/I2S 1_C K; AF7: USAR T0_TX | SDIO _D2 | DCI_D 0 |  | EVENT OUT
PA10 | AF1: TIMER0 _CH2; AF4: I2C2_ TXFR AME; AF7: USAR T0_R X; AF10: USBF S_ID |  | DCI_D 1 |  | EVENT OUT
PA11 | AF1: TIMER0 _CH3; AF7: USAR T0_CT S; AF8: USAR T5_TX; AF9: CAN0 _RX; AF10: USBF S_DM |  |  |  | EVENT OUT
PA12 | AF1: TIMER0 _ETI; AF7: USAR T0_RT S; AF8: USAR T5_R X; AF9: CAN0 _TX; AF10: USBF S_DP |  |  |  | EVENT OUT
PA13 | AF0: JTMS/ SWDI O |  |  |  | EVENT OUT
PA14 | AF0: JTCK/ SWCL K |  |  |  | EVENT OUT
PA15 | AF0: JTDI; AF1: TIMER1 _CH0/TI MER1_ ETI; AF5: SPI0 _NS S; AF6: SPI2_N SS/I2S2 _WS; AF7: USAR T0_TX |  |  |  | EVENT OUT
PB0 | AF1: TIMER0_C H1_ON; AF2: TIMER2_C H2; AF3: TIMER7_C H1_ON; AF7: SPI2_MOSI /I2S2_SD; AF10: USBHS_U LPI_D1 | SDIO_D 1 |  |  | EVENTOUT
PB1 | AF1: TIMER0_C H2_ON; AF2: TIMER2_C H3; AF3: TIMER7_C H2_ON; AF10: USBHS_U LPI_D2 | SDIO_D 2 |  |  | EVENTOUT
PB2 | AF1: TIMER1_C H3; AF7: SPI2_MOSI /I2S2_SD; AF10: USBHS_U LPI_D4 | SDIO_C K |  |  | EVENTOUT
PB3 | AF0: JTDO/TRA CESWO; AF1: TIMER1_C H1; AF5: SPI0_SCK; AF6: SPI2_SCK /I2S2_CK; AF7: USART0_R X; AF9: I2C1_SDA |  |  |  | EVENTOUT
PB4 | AF0: NJTRST; AF2: TIMER2_C H0; AF4: I2C0_TXF RAME; AF5: SPI0_MIS O; AF6: SPI2_MIS O; AF7: I2S2_ADD_ SD; AF9: I2C2_SDA | SDIO_D 0 |  |  | EVENTOUT
PB5 | AF2: TIMER2_C H1; AF4: I2C0_SMB A; AF5: SPI0_MO SI; AF6: SPI2_MO SI/I2S2_S D; AF9: CAN1_RX; AF10: USBHS_U LPI_D7 |  | DCI_D10 |  | EVENTOUT
PB6 | AF2: TIMER3_C H0; AF4: I2C0_SCL; AF7: USART0_T X; AF9: CAN1_TX |  | DCI_D5 |  | EVENTOUT
PB7 | AF2: TIMER3_C H1; AF4: I2C0_SDA; AF7: USART0_R X |  | DCI_VSY NC |  | EVENTOUT
PB8 | AF1: TIMER1_C H0/TIMER 1_ETI; AF2: TIMER3_C H2; AF3: TIMER9_C H0; AF4: I2C0_SCL; AF9: CAN0_RX | SDIO_D 4 | DCI_D6 |  | EVENTOUT
PB9 | AF1: TIMER1_C H1; AF2: TIMER3_C H3; AF3: TIMER10_ CH0; AF4: I2C0_SDA; AF5: SPI1_NSS /I2S1_WS; AF9: CAN0_TX | SDIO_D 5 | DCI_D7 |  | EVENTOUT
PB10 | AF1: TIMER1_C H2; AF4: I2C1_SCL; AF5: SPI1_SCK /I2S1_CK; AF6: I2S2_MCK; AF7: USART2_T X; AF10: USBHS_U LPI_D3 | SDIO_D 7 |  |  | EVENTOUT
PB11 | AF1: TIMER1_C H3; AF4: I2C1_SDA; AF5: I2S_CKIN; AF7: USART2_R X; AF10: USBHS_U LPI_D4 |  |  |  | EVENTOUT
PB12 | AF1: TIMER0_B RKIN; AF4: I2C1_SMB A; AF5: SPI1_NSS /I2S1_WS; AF7: USART2_C K; AF9: CAN1_RX; AF10: USBHS_U LPI_D5 | USBHS_ ID |  |  | EVENTOUT
PB13 | AF1: TIMER0_C H0_ON; AF4: I2C1_TXF RAME; AF5: SPI1_SCK /I2S1_CK; AF7: USART2_C TS; AF9: CAN1_TX; AF10: USBHS_U LPI_D6 |  |  |  | EVENTOUT
PB14 | AF1: TIMER0_C H1_ON; AF3: TIMER7_C H1_ON; AF5: SPI1_MIS O; AF6: I2S1_ADD _SD; AF7: USART2_R TS; AF9: TIMER11_ CH0 | USBHS_ DM |  |  | EVENTOUT
PC0 | AF10: USBHS_U LPI_STP |  |  |  | EVENTOUT
PC1 | AF5: SPI2_MOSI/I2S 2_SD; AF7: SPI1_MOS I/I2S1_SD |  |  |  | EVENTOUT
PC2 | AF5: SPI1_MISO; AF6: I2S1_ADD _SD; AF10: USBHS_U LPI_DIR |  |  |  | EVENTOUT
PC3 | AF5: SPI1_MOSI/I2S 1_SD; AF10: USBHS_U LPI_NXT |  |  |  | EVENTOUT
PC4 | [15 empty] | EVENTOUT
PC5 | AF7: USART2_ RX |  |  |  | EVENTOUT
PC6 | AF2: TIMER2_ CH0; AF3: TIMER7_ CH0; AF5: I2S1_MCK; AF8: USART5_TX | SDIO_D6 | DCI_D0 |  | EVENTOUT
PC7 | AF2: TIMER2_ CH1; AF3: TIMER7_ CH1; AF5: SPI1_SCK/I2S1 _CK; AF6: I2S2_MC K; AF8: USART5_RX | SDIO_D7 | DCI_D1 |  | EVENTOUT
PC8 | AF0: TRACED0; AF2: TIMER2_ CH2; AF3: TIMER7_ CH2; AF8: USART5_CK | SDIO_D0 | DCI_D2 |  | EVENTOUT
PC9 | AF0: CK_OUT1; AF2: TIMER2_ CH3; AF3: TIMER7_ CH3; AF4: I2C2_SD A; AF5: I2S_CKIN | SDIO_D1 | DCI_D3 |  | EVENTOUT
PC10 | AF6: SPI2_SC K/I2S2_C K; AF7: USART2_T X; AF8: UART3_TX | SDIO_D2 | DCI_D8 |  | EVENTOUT
PC11 | AF5: I2S2_ADD_SD; AF6: SPI2_MIS O; AF7: USART2_ RX; AF8: UART3_RX | SDIO_D3 | DCI_D4 |  | EVENTOUT
PC12 | AF4: I2C1_SD A; AF6: SPI2_MO SI/I2S2_S D; AF7: USART2_ CK; AF8: UART4_TX | SDIO_CK | DCI_D9 |  | EVENTOUT
PC13 | [15 empty] | EVENTOUT
PC14 | [15 empty] | EVENTOUT
PC15 | [15 empty] | EVENTOUT
PD0 | AF6: SPI2_MOS I/I2S2_SD; AF9: CAN0_R X |  |  |  | EVENTOUT
PD1 | AF7: SPI1_NSS /I2S1_WS; AF9: CAN0_T X |  |  |  | EVENTOUT
PD2 | AF2: TIMER2_ETI; AF8: UART4_RX | SDIO_CMD | DCI_D11 |  | EVENTOUT
PD3 | AF0: TRACED1; AF5: SPI1_SCK/ I2S1_CK; AF7: USART1_ CTS |  | DCI_D5 |  | EVENTOUT
PD4 | AF7: USART1_ RTS |  |  |  | EVENTOUT
PD5 | AF7: USART1_ TX |  |  |  | EVENTOUT
PD6 | AF5: SPI2_MOSI /I2S2_SD; AF7: USART1_ RX |  | DCI_D10 |  | EVENTOUT
PD7 | AF7: USART1_ CK |  |  |  | EVENTOUT
PD8 | AF7: USART2_ TX |  |  |  | EVENTOUT
PD9 | AF7: USART2_ RX |  |  |  | EVENTOUT
PD10 | AF7: USART2_ CK |  |  |  | EVENTOUT
PD11 | AF7: USART2_ CTS |  |  |  | EVENTOUT
PD12 | AF2: TIMER3_CH0; AF7: USART2_ RTS |  |  |  | EVENTOUT
PD13 | AF2: TIMER3_CH1 |  |  |  | EVENTOUT
PD14 | AF2: TIMER3_CH2 |  |  |  | EVENTOUT
PD15 | AF0: CTC_SYN C; AF2: TIMER3_CH3 |  |  |  | EVENTOUT
PE0 | AF2: TIMER 3_ETI |  | DCI_D2 |  | EVENTOUT
PE1 | AF1: TIMER0_CH1 _ON |  | DCI_D3 |  | EVENTOUT
PE2 | AF0: TRACECK |  |  |  | EVENTOUT
PE3 | AF0: TRACED0 |  |  |  | EVENTOUT
PE4 | AF0: TRACED1 |  | DCI_D4 |  | EVENTOUT
PE5 | AF0: TRACED2; AF3: TIMER8_CH0 |  | DCI_D6 |  | EVENTOUT
PE6 | AF0: TRACED3; AF3: TIMER8_CH1 |  | DCI_D7 |  | EVENTOUT
PE7 | AF0: TIMER0_ETI |  |  |  | EVENTOUT
PE8 | AF1: TIMER0_CH0 _ON |  |  |  | EVENTOUT
PE9 | AF0: TIMER0_CH0 |  |  |  | EVENTOUT
PE10 | AF1: TIMER0_CH1 _ON |  |  |  | EVENTOUT
PE11 | AF0: TIMER0_CH1 |  |  |  | EVENTOUT
PE12 | AF1: TIMER0_CH2 _ON |  |  |  | EVENTOUT
PE13 | AF0: TIMER0_CH2 |  |  |  | EVENTOUT
PE14 | AF0: TIMER0_CH3 |  |  |  | EVENTOUT
PE15 | AF1: TIMER0_BR KIN |  |  |  | EVENTOUT
PF0 | AF0: CTC_SYN C; AF4: I2C1_SDA |  |  |  | EVENTOUT
PF1 | AF4: I2C1_SCL |  |  |  | EVENTOUT
PF2 | AF4: I2C1_SMB A |  |  |  | EVENTOUT
PF3 | AF4: I2C1_TXF RAME |  |  |  | EVENTOUT
PF4 | [15 empty] | EVENTOUT
PF5 | [15 empty] | EVENTOUT
PF6 | AF3: TIMER9_C H0 |  |  |  | EVENTOUT
PF7 | AF3: TIMER10_ CH0 |  |  |  | EVENTOUT
PF8 | AF9: TIMER12_ CH0 |  |  |  | EVENTOUT
PF9 | AF9: TIMER13_ CH0 |  |  |  | EVENTOUT
PF10 | [13 empty] | DCI_D11 |  | EVENTOUT
PF11 | [13 empty] | DCI_D12 |  | EVENTOUT
PF12 | [15 empty] | EVENTOUT
PF13 | [15 empty] | EVENTOUT
PF14 | [15 empty] | EVENTOUT
PF15 | [15 empty] | EVENTOUT
PG0 | [15 empty] | EVENTOUT
PG1 | [15 empty] | EVENTOUT
PG2 | [15 empty] | EVENTOUT
PG3 | [15 empty] | EVENTOUT
PG4 | [15 empty] | EVENTOUT
PG5 | [15 empty] | EVENTOUT
PG6 | [13 empty] | DCI_D12 |  | EVENTOUT
PG7 | AF8: USART5_ CK |  | DCI_D13 |  | EVENTOUT
PG8 | AF8: USART5_ RTS |  |  |  | EVENTOUT
PG9 | AF8: USART5_ RX |  | DCI_VSY NC |  | EVENTOUT
PG10 | [13 empty] | DCI_D2 |  | EVENTOUT
PG11 | [13 empty] | DCI_D3 |  | EVENTOUT
PG12 | AF8: USART5_ RTS |  |  |  | EVENTOUT
PG13 | AF0: TRACED2; AF8: USART5_ CTS |  |  |  | EVENTOUT
PG14 | AF0: TRACED3; AF8: USART5_ TX |  |  |  | EVENTOUT
PG15 | AF8: USART5_ CTS |  | DCI_D13 |  | EVENTOUT